## Sayfa1
TOPRAKLAMA DİRENCİ HESABI | [14 empty] | KULLANILAN SEMBOLLER
TOPRAKLAMA DİRENCİ HESABI | [15 empty] | ß - r | = | Toprak özgül direnci
SAĞLANMASI GEREKEN TOPRAKLAMA DİRENCİ | [15 empty] | A | = | Binanın temel alanı
Reş = 2 ohm geçmemektedir | [15 empty] | L | = | İletken ve Şerit uzunluğu
[16 empty] | D | = | İletken ve Şerit çapı (eşdeğer alan)
A) TEMEL TOPRAKLAYICI GALVANİZLİ ŞERİT İLEKTKENİN METRAJ HESABI : | [15 empty] | p | = | Sabit sayı |  |  |  | 3.14
( 15,25 x 2 ) + ( 13,80 x 1 ) + ( 15,97 x 1 ) = 60 mt. | [15 empty] | h | = | Gömülme derinliği
[16 empty] | Lç | = | Çusuk boyu
B) ÇEVRE TOPRAKLAYICI 50 mm2 BAKIR İLETKENİN METRAJ HESABI : | [15 empty] | d | = | Topraklama çubuğu çapı (mm) | [7 empty] | 0.02
( 16,80 x 2 ) + ( 18,50 x 2 ) = 71 mt. | [15 empty] | Rç | = | Dikey topraklama eşdeğer direnci
[16 empty] | Ri | = | Çevre topraklama iletkeni direnci
C) ŞERİT / ŞERİTE EKE KLEMENSİ HESABI : | [15 empty] | Rt | = | Temel topraklama iletkeni direnci
( 60 - ( 8 x 4 ) ) / 2,3 - 3 ; ŞERİT İLETKEN 12 m' lik RULOLAR HALİNDE İSE : | [15 empty] | Ry | = | Yatay topraklama eşdeğer direnci
[16 empty] | Re | = | Topraklama eşdeğer direnci
D) ŞERİT / TEMEL VEYA KOLON DEMİRİNE BAĞLANTI KLEMENSİ HESABI : | [15 empty] | Reş | = | Toplam topraklama eşdeğer direnci
YAKLAŞIK 4 - 6 m' DE 1 ADET.
[16 empty] | A | = | Binanın temel alanı : |  |  |  |  | 210 |  | m2
E) ŞERİT / TOPRAKLAMA ÇUBUĞUNA BAĞLANTI KLEMENSİ HESABI : | [15 empty] | L | = | Şerit uzunluğu : |  |  |  |  | 60.22 |  | mt
TOPRAKLAMA ÇUBUĞU ADEDİ KADAR | [15 empty] | Ç | = | Çubuk sayısı : |  |  |  |  | 8 |  | ad
[16 empty] | Lç | = | Çubuk boyu : |  |  |  |  | 1.5 |  | mt | (Æ 20 mm.)
F) TOPRAKLAMA ÇUSBUĞU BAŞLIĞI VEYA TERMOKAYNAK ADEDİ HESABI :
TOPRAKLAMA ÇUBUĞU ADEDİ KADAR | [14 empty] | 3- TEMEL TOPRAKLAMA İLETKENİ DİRENCİ (Rt)
[18 empty] | A | [6 empty] | 210
G) TOPRAK ÖZDİRENCİ TOPRAĞIN ELEKTRİKSEL ÖZDİRENCİDİR. | [15 empty] | D = 2 | x |  |  | = |  | 2 | x |  |  | = | 16.3559
BU DİRENÇ, GENELLİKLE m2 /m YA DA m OLARAK VERİLİR. BU DİRENÇ | [15 empty] | ~ |  | p | [6 empty] | 3.14
KENAR UZUNLUĞU 1 m OLAN TOPRAK BİR KÜPÜN KARŞILIKLI İKİ | [15 empty] | ß = |  | 120 |  | ohm |  | Toprak direnci kabul edilirse
YÜZEYİ ARASINDAKİ DİRENÇTİR.
Toprak Cinsi |  |  |  | Toprak Özdirenci |  |  |  | E | ( Ohm.m ) | [8 empty] | ß |  |  | ß |  |  | 120 |  |  | 120
Bataklık |  |  |  | 5-40 | [11 empty] | Ry | = |  |  | + |  |  | = |  |  | + |  | = | 5.6611 | W
Çamur, Kil, Humus |  |  |  | 20-200 | [13 empty] | 2 x D |  |  | L |  |  | 2 | 16.3559 |  | 60.22
Kum |  |  |  | 200-2500
Çakıl |  |  |  | 2000-3000 | [13 empty] | ß |  |  | 120
Buzultaşı |  |  |  | > | 30000 | [10 empty] | Rç | = |  |  | = |  |  |  | = | 10 | W
1- TOPRAKLAMA ÇUBUĞU DİRENCİ : ( Rç ) | [17 empty] | 8 x Lç |  |  | 8 |  | 1.5
( d = 0,020 mt. H = m. TOPRAKLAMA ELEKTRODU KULLANILMIŞTIR )
[16 empty] | 1 |  | 1 |  |  | 1 |  |  | 1 |  |  | 1
|  | p | [5 empty] | Ç x L | [8 empty] | = |  |  | + |  |  | = |  |  | +
Rç = |  |  |  |  | x | In | [9 empty] | Re |  | Ry |  |  | Rç |  |  | 5.6611 |  |  | 10
|  | 2 x p x L | [5 empty] | d
[18 empty] | Ry | x | Rç |  |  | 5.6611 |  | x | 10
p = |  | TOPRAK DİRENCİ |  |  |  | 100 | ohm |  | KABUL EDİLMİŞTİR | [6 empty] | Re | = |  |  |  |  | = |  |  |  |  | = | 3.6147 | W
L = |  | ÇUBUK UZUNLUĞU ( m ) | [15 empty] | Ry | + | Rç |  |  | 5.6611 |  | + | 10
d = |  | TOPRAKLAMA ÇUBUĞU ÇAPI ( m )
4- TOPLAM EŞDEĞER TOPRAKLAMA DİRENCİ (Reş)
|  |  | 100 |  |  |  |  | 8 | 1.5
Rç = | [5 empty] | x | In |  |  | 600 | = | 6.3969 |  |  |  | 1 |  | 1 |  | 1 |  |  | 1
|  | 2 | 3.14 | 1.5 |  |  |  | 0.02 | [8 empty] | = |  | + |  |  | + |  |  | =
[16 empty] | Reş |  | Rç |  | Ri |  |  | Rt
Rç = |  | 10.6157 | x | 6.3969
Rç = |  | 67.908 | [13 empty] | 1 |  | ( Ri x Rt ) | + | ( Rç x Rt ) |  |  | + | ( Rç x Ri )
Rç = |  | 67.908 |  | ohm |  | BİR ADET ÇUBUK İÇİN | [10 empty] | = | [8 empty] | =
[16 empty] | Reş |  | Rç | x | Ri |  |  | x | Rt
67.908
Rç = |  |  | Rç = | 8.4885 |  | OHM |  | 8 | ADET ÇUBUK İÇİN | [8 empty] | Rç | x | Ri |  |  | x | Rt
|  | 8 | [13 empty] | Reş | =
Rç = |  | 8.4885 | ohm | [14 empty] | ( Ri x Rt ) | + | ( Rç x Rt ) |  |  | + | ( Rç x Ri )
2- ÇEVRE TOPRAKLAMA DİRENCİ : ( Ri ) | [17 empty] | 8.4885 | x | 1.7348 |  |  | x | 3.6147
[16 empty] | Reş | =
|  | p |  | 2 x L |  |  |  |  | L |  | 2 x L | [6 empty] | 6.2708 | + | 30.6838 |  |  | + | 14.7258
Ri = |  |  | ( In |  |  | ) [ | 1+ | In |  | ) / ( In |  |  | ) ]
|  | 2 x p x L |  | d |  |  |  |  | 2 x h |  | d |  |  |  |  | Reş | = | < R | 53.23 |  |  | / | 51.6804 |  | = | 1.03
p = |  | TOPRAK DİRENCİ ( 120 OHM / m. ) KABUL EDİLMİŞTİR. | [13 empty] | Reş | = | < R | 1.03 |  | < | 2 | W | Uygundur.
L = |  | İLETKEN UZUNLUĞU ( m )
d = |  | İLETKEN ÇAPI ( mm )
h = |  | TOPRAKLAYICININ GÖMÜLME DERİNLİĞİ ( m ) | [13 empty] | Elektrik Tesisleri Topraklamalar Yönetmeliği' nde
Madde 8-a1/1'ye göre ;
|  |  | 120 | [5 empty] | 2 | 71 | [5 empty] | Ut : |  | Temas Gerilimi |  |  |  |  | : | 50 | Volt
Ri = | [6 empty] | x | In |  |  | 17.75 |  |  |  |  | In : |  | Artık akım anahtarı açma akımı |  |  |  |  | : | 30 | mA | Çalışacağından
|  | 2 | 3.14 | 71 |  |  |  |  | 8
[18 empty] | Ut |  | 50 |  |  |  |  | ( V )
|  |  |  | 71 | [7 empty] | 2 | 71 |  |  | Re £ |  |  | = | [5 empty] | Re £ |  | 166666.6667 |  | W
[ | 1 | + | ( In |  |  | 35.5 | = | 3.5695 | ) / ( | ( In |  |  |  | )] |  |  |  | In |  | 30 | x | 1e-05 |  |  | ( A )
|  |  |  | 2 | 1 | [6 empty] | 8
| = | 17.75 | 2.8764 | )] | [11 empty] | 1.03 |  | W £ | 166666.6667 |  |  |  | W |  | olduğundan
Ri = |  | 0.26913 | x | 2.8764 | x | 2.241 | = | 1.7348 | [7 empty] | Yapılan temel topraklaması uygundur.
Ri = |  | 1.7348 | ohm